## Pozar_Chebyshev_Impedance_Transforms
	2 Section (4-elements)
S11	-26					-14
ZL/Z0	Z1/Z0	Z2/Z0	Z1/Z0 Curve Fit		Error [%]	Z2/Z0 Curve Fit		Error [%]	Z1/Z0	Z2/Z0
1.00	1.00	1.00	x^2	1.05	-4.61%	x^2	1.02	-2.47%	1.00	1.00
1.50	1.13	1.32	-7.94E-03	1.12	1.11%	-1.33E-02	1.33	-0.43%	1.22	1.22
2.00	1.22	1.64	x^1	1.19	2.06%	x^1	1.62	1.00%	1.32	1.52
3.00	1.35	2.22	1.72E-01	1.33	1.69%	6.39E-01	2.20	1.21%	1.46	2.06
4.00	1.45	2.76	x^0	1.44	0.49%	x^0	2.74	0.59%	1.57	2.56
6.00	1.60	3.74	8.82E-01	1.63	-1.46%	3.99E-01	3.75	-0.41%	1.73	3.46
8.00	1.72	4.64		1.75	-1.48%		4.66	-0.44%	1.86	4.30
10.00	1.82	5.48		1.81	0.84%		5.46	0.46%	1.97	5.08
11				1.81	#DIV/0!		5.82	#DIV/0!
12				1.80	#DIV/0!		6.15	#DIV/0!

Interstage Network
Chebyshev N=2 from Pozar
flower [Hz]
450E+6
SPF5189 Output Rd [Ω]
55
RFPA3800 Input Rg [Ω]
5
Rd/Rg []
11
Z1 [Ω]
9.07
Z2 [Ω]
29.09
Rg [Ω]	5	Z1 [Ω]	9.07	C1 [F]	35.18E-12	L1 [H]	1.59E-9
Z1 [Ω]	9.07	Z2 [Ω]	29.09	C2 [F]	18.07E-12	L2 [H]	4.77E-9
Z2 [Ω]	29.09	Rd [Ω]	55	C3 [F]	6.07E-12	L3 [H]	9.71E-9

Interstage Network
Dan’s sqrt(ZH*ZL) Hack Job
fcenter [Hz]
450E+6
Rg [Ω]
4.5
Rd [Ω]
51
One-Stage
Rg [Ω]	4.5	Rd [Ω]	51	C1 [F]	22.29E-12	L1 [H]	5.12E-9
Two-Stage
Rg [Ω]	4.5	Z1 [Ω]	15.1	C1 [F]	35.91E-12	L1 [H]	2.45E-9
Z1 [Ω]	15.1	Rd [Ω]	51	C2 [F]	10.67E-12	L2 [H]	8.24E-9

Output Network
Dan’s sqrt(ZH*ZL) Hack Job
fcenter [Hz]
450E+6
Rd [Ω]
4.5
Z0 [Ω]
50
One-Stage
Rd [Ω]	4.5	Z0 [Ω]	50	C1 [F]	22.49E-12	L1 [H]	5.06E-9
Two-Stage
Rd [Ω]	4.5	Z1 [Ω]	15.0	C1 [F]	36.02E-12	L1 [H]	2.43E-9
Z1 [Ω]	15.0	Z0 [Ω]	50	C2 [F]	10.81E-12	L2 [H]	8.10E-9
Normalized Intermediate Impedance vs. Transformation Ratio
Transformation Ration [ZL/ZS]
Normalized Intermediate Impedance [Z1/ZS]