## Sheet1
System Impedance [Ω]	50
Frequency [Hz]	S11M	S11A	S21M	S21A	S12M	S12A	S22M	S22A	S11 Real	S11 Imag	S22 Real	S22 Imag	Re{Zin} [Ω]	Im{Zin} [Ω]	Cp [pF]	Ls [nH]	Re{Zout} [Ω]	Im{Zout} [Ω]	Cp [pF]	Ls [nH]
405E+06	0.943591	-170.537	3.82248	32.2745	0.00500375	-47.3245	0.871774	-158.071	-0.930751	-0.155136	-0.808699	-0.325570	1.46	-4.13	45.3E-12	1.7E-09	3.55	-9.64	28.4E-12	1.3E-09
410E+06	0.944394	-170.753	3.75278	31.7994	0.00492298	-47.6546	0.87433	-158.357	-0.932121	-0.151756	-0.812690	-0.322472	1.44	-4.04	45.1E-12	1.7E-09	3.47	-9.51	28.4E-12	1.2E-09
415E+06	0.944923	-170.983	3.68469	31.3377	0.00484421	-47.9843	0.876731	-158.638	-0.933246	-0.148095	-0.816497	-0.319357	1.42	-3.94	44.8E-12	1.7E-09	3.40	-9.39	28.4E-12	1.2E-09
420E+06	0.945794	-171.212	3.61689	30.8894	0.00476344	-48.3656	0.879036	-158.925	-0.934691	-0.144497	-0.820238	-0.316092	1.40	-3.84	44.6E-12	1.7E-09	3.33	-9.26	28.4E-12	1.2E-09
425E+06	0.946309	-171.442	3.54987	30.4073	0.00469117	-48.6687	0.881282	-159.208	-0.935773	-0.140821	-0.823889	-0.312834	1.39	-3.74	44.3E-12	1.7E-09	3.26	-9.14	28.4E-12	1.2E-09
430E+06	0.946886	-171.656	3.48186	29.9304	0.0046129	-49.0376	0.88325	-159.489	-0.936863	-0.137408	-0.827256	-0.309479	1.37	-3.64	44.1E-12	1.7E-09	3.20	-9.01	28.3E-12	1.2E-09
435E+06	0.947514	-171.89	3.41705	29.4671	0.00453039	-49.2829	0.885401	-159.759	-0.938038	-0.133670	-0.830724	-0.306322	1.35	-3.54	43.9E-12	1.7E-09	3.14	-8.89	28.3E-12	1.2E-09
440E+06	0.947927	-172.116	3.35214	28.9985	0.00444756	-49.5095	0.887574	-160.04	-0.938967	-0.130025	-0.834258	-0.302986	1.34	-3.44	43.5E-12	1.7E-09	3.07	-8.77	28.3E-12	1.2E-09
445E+06	0.948268	-172.345	3.28852	28.5412	0.00437863	-49.7818	0.889814	-160.303	-0.939817	-0.126317	-0.837749	-0.299908	1.33	-3.34	43.2E-12	1.7E-09	3.00	-8.65	28.3E-12	1.2E-09
450E+06	0.948759	-172.562	3.22658	28.2485	0.00430436	-50.0755	0.89197	-160.55	-0.940776	-0.122820	-0.841067	-0.297012	1.32	-3.25	43.0E-12	1.7E-09	2.94	-8.54	28.3E-12	1.1E-09
455E+06	0.949094	-172.779	3.16701	27.7972	0.00424128	-50.2528	0.893848	-160.81	-0.941566	-0.119298	-0.844180	-0.293809	1.31	-3.15	42.6E-12	1.7E-09	2.88	-8.43	28.3E-12	1.1E-09
460E+06	0.949607	-173.008	3.11319	27.3298	0.00417442	-50.4922	0.896142	-161.047	-0.942545	-0.115596	-0.847558	-0.291060	1.30	-3.05	42.4E-12	1.7E-09	2.81	-8.32	28.3E-12	1.1E-09
465E+06	0.950405	-173.186	3.06259	26.923	0.00409689	-50.663	0.898031	-161.295	-0.943692	-0.112762	-0.850599	-0.287995	1.28	-2.97	42.3E-12	1.7E-09	2.76	-8.21	28.3E-12	1.1E-09
470E+06	0.950379	-173.387	3.01295	26.5421	0.00402911	-50.9109	0.899608	-161.534	-0.944056	-0.109448	-0.853289	-0.284944	1.28	-2.89	41.8E-12	1.7E-09	2.71	-8.10	28.3E-12	1.1E-09
475E+06	0.950679	-173.556	2.96472	26.1829	0.00396967	-51.0971	0.901096	-161.752	-0.944673	-0.106697	-0.855780	-0.282161	1.27	-2.81	41.5E-12	1.7E-09	2.67	-8.01	28.2E-12	1.1E-09
480E+06	0.95117	-173.72	2.91733	25.8406	0.00389179	-51.2374	0.902513	-161.964	-0.945462	-0.104046	-0.858165	-0.279431	1.26	-2.74	41.3E-12	1.7E-09	2.63	-7.91	28.2E-12	1.1E-09
485E+06	0.951438	-173.865	2.87035	25.507	0.0038302	-51.245	0.903959	-162.165	-0.945989	-0.101682	-0.860517	-0.276862	1.25	-2.68	41.0E-12	1.7E-09	2.58	-7.82	28.1E-12	1.1E-09
490E+06	0.951681	-173.998	2.82404	25.197	0.00376389	-51.209	0.905272	-162.369	-0.946464	-0.099511	-0.862749	-0.274194	1.24	-2.62	40.7E-12	1.7E-09	2.55	-7.73	28.0E-12	1.1E-09
495E+06	0.951982	-174.115	2.77838	24.9077	0.00369898	-51.4203	0.906786	-162.566	-0.946965	-0.097609	-0.865131	-0.271679	1.23	-2.57	40.4E-12	1.7E-09	2.50	-7.65	28.0E-12	1.0E-09
500E+06	0.952448	-174.187	2.73416	24.6671	0.00363277	-51.3479	0.907947	-162.789	-0.947550	-0.096466	-0.867291	-0.268654	1.22	-2.54	40.2E-12	1.6E-09	2.47	-7.55	27.9E-12	1.0E-09
8.60E+08	0.980399	-178.143	0.908654	9.17162	0.000543799	-30.1814	0.966117	-173.429	-0.979884	-0.031770	-0.959770	-0.110557	0.50	-0.81	37.0E-12	766.2E-12	0.86	-2.87	27.9E-12	675.1E-12
8.65E+08	0.977261	-178.389	0.892102	9.01929	0.000519018	-28.2187	0.965969	-173.495	-0.976875	-0.027474	-0.959750	-0.109435	0.58	-0.70	34.1E-12	851.6E-12	0.87	-2.84	27.7E-12	679.1E-12
8.70E+08	0.978282	-178.362	0.876842	8.74642	0.000492684	-26.3326	0.968511	-173.761	-0.977882	-0.027964	-0.962775	-0.105254	0.55	-0.71	34.7E-12	822.5E-12	0.80	-2.72	28.7E-12	650.9E-12
8.75E+08	0.979301	-178.623	0.865888	8.23462	0.00047647	-24.5824	0.969877	-173.789	-0.979018	-0.023533	-0.964184	-0.104931	0.52	-0.60	35.4E-12	815.9E-12	0.77	-2.71	29.1E-12	624.3E-12
8.80E+08	0.979275	-178.914	0.852235	8.32415	0.000448278	-21.8429	0.968559	-173.8	-0.979099	-0.018560	-0.962894	-0.104604	0.52	-0.47	35.2E-12	834.8E-12	0.80	-2.71	28.3E-12	645.7E-12